## BOM_TTB#3.1_PCB1_2024-06-16
No. | Quantity | Comment | Designator | Footprint | Value | Manufacturer Part | Manufacturer | Supplier Part | Supplier
1 | 1 | 220uF | C1 | CAP-TH_BD6.3-P2.50-D1.0-FD | 220uF | KM227M025E11RR0VH2FP0 | CX(承兴) | C12450 | LCSC
2 | 2 | 100nF | C2,C3 | C0603 | 100nF | CC0603KRX7R9BB104 | YAGEO(国巨) | C14663 | LCSC
3 | 1 | 10uF | C4 | CAP-SMD_L3.2-W1.6-RD-C7171 | 10uF | TAJA106K016RNJ | Kyocera AVX | C7171 | LCSC
4 | 2 | 1N5819W | D1,D2 | SOD-123_L2.7-W1.6-LS3.7-R-RD |  | 1N5819W | ZHIDE(志得) | C2683619 | LCSC
5 | 2 | BX-PM2.54-1-20PY | H1,H2 | HDR-TH_20P-P2.54-V-F |  | BX-PM2.54-1-20PY | Bossie(博锡) | C18078139 | LCSC
6 | 1 | 22052061 | H3 | hdr-th_6p-p2.54-h-m-w9.5 |  | 22052061 | MOLEX | C586989 | LCSC
7 | 1 | BX-PM2.54-1-11PY | H4 | HDR-TH_11P-P2.54-V-F-1 |  | BX-PM2.54-1-11PY | Bossie(博锡) | C18078133 | LCSC
8 | 2 | KH-2.54PH180-1X4P-L11.5 | H5,H6 | hdr-th_4p-p2.54-v-m |  | KH-2.54PH180-1X4P-L11.5 | kinghelm(金航标) | C2905435 | LCSC
9 | 2 | IR204-A | LED1,LED2 | led-th_bd4.8-p2.54-fd |  | IR204-A | EVERLIGHT(亿光) | C264278 | LCSC
10 | 1 | NCD0805R1 | LED3 | LED0805-R-RD |  | NCD0805R1 | 国星光电 | C84256 | LCSC
11 | 1 | KT-0805G | LED4 | LED0805-R-RD |  | KT-0805G | KENTO | C2297 | LCSC
12 | 3 | AO3400A | Q1,Q2,Q3 | SOT-23-3_L2.9-W1.6-P1.90-LS2.8-BR |  | AO3400A | AOS | C20917 | LCSC
13 | 2 | 0Ω | R2,R18 | R0402 | 0Ω | 0402WGF0000TCE | UNI-ROYAL(厚声) | C17168 | LCSC
14 | 4 | 220Ω | R3,R4,R9,R13 | R0603 | 220Ω | 0603WAF2200T5E | UNI-ROYAL(厚声) | C22962 | LCSC
15 | 3 | 47kΩ | R5,R6,R14 | R0603 | 47kΩ | 0603WAF4702T5E | UNI-ROYAL(厚声) | C25819 | LCSC
16 | 2 | 270Ω | R11,R12 | R0603 | 270Ω | 0603WAF2700T5E | UNI-ROYAL(厚声) | C22966 | LCSC
17 | 1 | 33Ω | R17 | R0402 | 33Ω | 0402WGF330JTCE | UNI-ROYAL(厚声) | C25105 | LCSC
18 | 6 | Screw-Hole-M3 | SCREW1,SCREW2,SCREW3,SCREW4,SCREW5,SCREW6 | Screw-Hole-M3
19 | 1 | TSOP38238 | TSOP | SENSOR-TG_TSOP38236 |  | TSOP38238 | VISHAY(威世) | C141632 | LCSC
20 | 2 | BX-XH2.54-2PZZ | U1,U2 | CONN-TH_2P-P2.50_BX-XH2.54-2PZZ |  | BX-XH2.54-2PZZ | Bossie(博锡) | C18077833 | LCSC